## Hoja 1
Bom list (PetLink)
| Producto | Proovedor 1 | Proveedor 2 | Proveedor 3 | VOLTAJE (V) | CORRIENTE (mA) | Potencia (W) | Módulo | DATASHEET
| Pantalla Oled | PARSEK | MACTRONICA | ELECTRONILAB | 3.3 | 23 | 0.0759 |  | PANTALLA SIN MODULO PANTALLA CON MODULO
| Buzzer | JA-BOTS | INDIAMART | KAILIEC | 5 | 80 | 0.4 |  | BUZZER
| Acelerómetro | STMELECTRONICS | MACTRONICA | VIZTRONICA | 3.6 | 350 | 1.26 | MODULO | ACELEROMETRO
| GSM | LC | IBS | RF | 3.8 | 2000 | 7.6 | MODULO | DATASEET
| Cargador | chiptronica | LCSC |  | 5 | 2000 | 10 | MODULO | DATASEET
| Leds | Sigma Electrónica | VISTRÓNICA | JA-BOTS | 2025-07-02 | 20 | 0.162 |  | LED 0603
| Reed switch | YOROBOTICS | ELECTROSENA | JA-BOTS | x | x | 0 | Rj12 | REED SWITCH
| Hilo conductor | Sigma Electrónica | TUVOLTIO.COM | DUALTRONICA | x | x | 0 | NI | Cable ribbon
| ESP 32 devkit v1 | JA-BOTS | MACTRONICA | DUALTRONICA | 5 | 500 | 2.5 | Esp32
| Baterías | FERRETRONICA | ELECTROSENA | DIYVAPE | 8.2 | 6000mAh | 49.2 | NI
11.9979